## Hárok1
CENOVÁ PONUKA: Názov zákazky: Dodávka drviča stavebného materiálu a mostových váh pre zber a zhodnocovanie odpadu v obci Dolná Súča
Údaje o spoločnosti predkladajúcej ponuku |  | Obchodné meno:
Sídlo:
IČO:
|  | Ponuka pre časti: |  | č. 1, č.2* (* nehodiace sa preškrtnite)
Platca DPH (áno/nie):
kontakt:
dátum vypracovania cenovej ponuky:
1. | Časť č.1 Drvič stavebného odpadu – 1 ks
| špecifikácia/požiadavky |  |  | parametre | jednotka | Parametre ponúkaného zariadenia Dodávateľ uvedie podľa charakteru požiadavky konkrétnu hodnotu, alebo ÁNO/NIE | Cena bez DPH v EUR
| Elektrický motor s výkonom |  |  | min. 7 | kW | ...............kW
| Rozmer vstupného otvoru |  |  | min. 600 x 300 | mm | ...........X..........mm
| Nastavenie drvenia v rozsahu |  |  | min. 10 až 80 mm | mm | ...........až.........mm
| Otočiteľné drviace dosky pre zvýšenie životnosti |  |  |  |  | áno/nie
| Výška konštrukcie podstavca pod drvičom |  |  | min. 900 | mm | ..............mm
Suma spolu bez DPH
Obchodné meno výrobcu zariadenia
| Typové označenie zariadenia |  |  | ak neexistuje typové označenie, uveďte názov logického celku
2. | Časť č.2 Mostové váhy – 1 ks
| špecifikácia/požiadavky |  |  | parametre | jednotka | Parametre ponúkaného zariadenia Dodávateľ uvedie podľa charakteru požiadavky konkrétnu hodnotu, alebo ÁNO/NIE | Cena bez DPH v EUR
| Nadpovrchová nájazdová váha prejazdná, pre váženie motorových vozidiel |  |  |  |  | áno/nie
| Rozsah váženia |  |  | min. do 30 | t | ............t
| Odchylka merania |  |  | max. 10 | kg | ............kg
| Trieda presnosti |  |  | min. III | trieda | ............trieda
| Šírka váhy |  |  | min. 3 | m | ............m
| Dĺžka váhy |  |  | min. 8 | m | ............m
Suma spolu bez DPH
Obchodné meno výrobcu zariadenia
| Typové označenie zariadenia |  |  | ak neexistuje typové označenie, uveďte názov logického celku
|  |  | Celková cena bez DPH |  |  | 0
|  |  | DPH 20 % |  |  | 0
|  |  | Celková cena s DPH |  |  | 0
| Pečiatka: |  |  | Podpis: